## TROŠKOVNIK
JEDNOSTAVNA NABAVA - OPĆINA KIJEVO MODERNIZACIJA NERAZVRSTANIH CESTA NA PODRUČJU OPĆINE KIJEVO, EV.BR. 3-2022
Red. br. | O.T.U. | Opis radova | Jedinica mjere | Količina | Jed. Cijena | Cijena
1. |  | PRIPREMNI RADOVI
1.1. | 1-02.1 | Izrada geodetskog snimka izvedene građevine. Nakon završetka radova, izvođač je dužan izraditi geodetski snimak izvedenog stanja prometnice, radi legaliziranja izvedenog stanja građevine u katastru i zemljišnjoj knjizi, angažiranjem poduzeća specijaliziranog za takvu vrstu djelatnosti.
os 3 - 200,00 m
Obračun radova:
|  | Obračun se vrši po kilometru trase. | km | 0.2
1.2. | 1-03.1 2-02 | Strojno uklanjanje grmlja i šiblja( površinskog sloja i viška materijala sa bankina). Rad obuhvaća uklanjanje viška materijala (površinskog sloja) sa bankina i/ili postojećeg makadamskog puta, krčenje i uklanjanje šiblja i grmlja s korijenjem kao i odvoz na deponiju, a sa površina predviđenih u projektu ili po odredbama nadzornog inženjera.
os 3 - 200,00 x 0,50 x 2 = 200,00 m2
Obračun radova:
|  | Obračun se mjeri i obračunava u kvadratnim metrima uređene površine | m2 | 200
1.3. | *** | Tretiranje površina nakon uklanjanja površinskog sloja protiv zatravljenja prskanjem pesticidom protiv korova (primjerice "cidokor" ili neki drugi). Rad obuhvaća prskanje površina sa očišćenih bankina, bermi i/ili postojećeg makadamskog puta, odnosno po odredbama nadzornog inženjera.
os 3 - 200,00 x 0,50 x 2 = 200,00 m2
Obračun radova:
|  | Obračun se mjeri i obračunava u kvadratnim metrima tretirane površine. | m2 | 200
|  | PRIPREMNI RADOVI - UKUPNO: |  |  |  | 0
Red. br. | O.T.U. | Opis radova | Jedinica mjere | Količina | Jed. Cijena | Cijena
2. |  | ZEMLJANI RADOVI
2.1. | 2-02.1 2-02.2 2-02.3 | Široki iskop "A", "B" i "C" ktg. Pri izradi iskopa treba provesti sve mjere sigurnosti pri radu i sva potrebna osiguranja postojećih objekata i komunikacija. U cijenu ulazi iskop, prebacivanje, utovar iskopanog materijala u prijevozno sredstvo i odvoz na mjesto ugradnje u nasip ili deponiju, profiliranje ili planiranje terena prema poprečnim profilima u projektu. Prilikom iskopa treba voditi računa o postojećim instalacijama kako nebi došlo do njihovog oštećenja ili uništenja. Izvođač nema pravo na razliku u cijeni iskopa u slučajevima kad se u takvim slučajevima potreba za ručnim iskopima.
os 3 - 200,00 x 3,00 x 0,15 = 90,00 m3
Obračun radova:
|  | Po kubičnom metru stvarno izvšenog iskopa tla u sraslom stanju i prevezenog na mjesto ugradnje ili deponiju bez obzira na kategoriju. | m3 | 90
2.2. | 2-10 2-10.2 | Uređenje posteljice nasipa i usjeka od miješanih materijala na mjestima proširenja ili izrade novog kolnika. Rad uključuje i planiranje (ravnanje) postojećih makadamskih puteva sa kolotrazima i neravninama (nakon uklanjanja zatravljenih površina) prije izrade slojeva kolničke konstrukcije (tampona). U jediničnu cijenu stavke uključeno je planiranje i valjanje površina posteljice sa dotjerivanjem nagiba prema kotama iz projekta, kao i sav materijal, te troškove prijevoza vezanog uz ovaj rad.
os 3 - 200x 3,00 = 600 m2
Obračun radova:
|  | Po kvadratnom metru uređene i zbijene posteljice. | m2 | 600
2.3. | 2-16.1 | Izrada bankine i berme od mehanički stabiliziranog zrnatog kamenog materijala prema detaljima u projektu. U cijenu ulazi sav rad i materijal poterban za dovršenje rada.
2.4.1. |  | bankina širine š=0.50m
os 3 - 200 x 2 = 400,00 m
Obračun radova:
|  | Rad se mjeri u metrima dužnim potpuno završene bankine | m' | 400
|  | ZEMLJANI RADOVI - UKUPNO: |  |  |  | 0
Red. br. | O.T.U. | Opis radova | Jedinica mjere | Količina | Jed. Cijena | Cijena
3. |  | KOLNIČKA KONSTRUKCIJA
3.1. | 5-01 5-02 | Izrada nosivog sloja kolničke konstrukcije (tampon) od mehanički stabiliziranog zrnatog kamenog materijala, debljine 20 cm. Rad obuhvaća dobavu i ugradnju drobljenog kamenog materijala veličine zrna 0-32 mm u nosivi sloj konstrukcije prema projektu.
os 3 - 200,00 x 3,00 x 0,20 = 120,00 m3
Obračun radova:
|  | Po kubičnom metru ugrađenog materijala u zbijenom stanju. | m3 | 120
3.2. | 5-03 5-04 | Izrada bitumeniziranog nosivog habajućeg sloja BNHS16A, debljine 4.0 cm, na pripremljenu podlogu. Ovaj sloj radi se na mjestima novog kolnika, gdje kolnik izlazi iz gabarita postojeće prometnice, na proširenjima kolnika za mimoilaženje i sl. Radovi obuhvaćaju nabavu materijala, proizvodnju mješavine, prijevoz do mjesta ugradnje, ugradnju i valjanje iste do potrebne zbijenosti te izrada sloja bitumenske emulzije za povezivanje, te sve radnje potrebne za potpuni završetak ovog rada.
os 3 - 200,00 x 2,60 = 520,00 m2
Obračun radova:
|  | Ovaj rad se mjeri i obračunava u kvadratnim metrima gornje površine stvarno položenog sloja. | m2 | 520
|  | KOLNIČKA KONSTRUKCIJA - UKUPNO: |  |  |  | 0
Red. br. | O.T.U. | Opis radova | Jedinica mjere | Količina | Jed. Cijena | Cijena
4. |  | OPREMA CESTE
4.1. |  | PROMETNI ZNAKOVI
Rad obuhvaća nabavu i postavljanje novih prometnih znakova prema "Pravilniku o prometnim znakovima i signalizaciji na cestama" (N.N. 33/2005). Postojeći znakovi koji su u skladu sa tim pravilnikom trebaju se ostaviti ili premjestiti prema situaciji prometnog rješenja.
4.1.1. | 9-01.02 | Znakovi izričitih naredbi (samo ploča znaka sa potrebnim materijalom za ugradnju na stup znaka). U cijenu ulazi izrada i bojanje znakova, lijepljenje folije i učvršćivanje ploče znaka na stup znaka.
4.1.1.1. |  | znak B02
os 3 - 1,00
Obračun radova:
|  | Po komadu postavljene ploče znaka. | kom | 1
4.1.2. | 9-01.01 | Stupovi prometnog znaka. U cijenu ulazi izrada i bojanje stupova, iskop i betoniranje temelja, učvršćivanje stupova i ostali poslovi vezani uz postavljenje stupova prometnih znakova.
jednostruki stup
os 3 - 1,00
Obračun radova:
|  | Po komadu postavljene ploče znaka. | kom | 1
Red. br. | O.T.U. | Opis radova | Jedinica mjere | Količina | Jed. Cijena | Cijena
4.2. |  | OZNAKE NA KOLNIKU
Materijal koji se koristi za označavanje na kolniku treba biti trajan i ne smije mjenjati boju. Koeficijent trenja treba biti približno jednak kao kod kolnika, sa maksimalinim odstupanjem +5% kod suhog i +10% kod mokrog kolnika.
4.2.1. | 9-02.2 | Linija zaustavljanja (STOP linija), bijele boje, širine 50cm.
os 3 - 1,00
Obračun radova:
|  | Pokvadaratnom metru. | m2 | 1
|  | OPREMA CESTE - UKUPNO: |  |  |  | 0

## REKAPITULACIJA
UKUPNA REKAPITULACIJA
Red.br. | Opis radova | Cijena bez PDV-a (kn) | PDV 25% (kn) | Cijena s PDV-om (kn)
1. | PRIPREMNI RADOVI | 0 | 0 | 0
2. | ZEMLJANI RADOVI | 0 | 0 | 0
3. | KOLNIČKA KONSTRUKCIJA | 0 | 0 | 0
4. | OPREMA CESTE | 0 | 0 | 0
| Ukupno bez PDV-a (1.-5.) |  |  | 0
| Ukupno PDV (25%): |  |  | 0
| UKUPNO S PDV-om: |  |  | 0
| MJESTO I DATUM: |  | PEČAT I POTPIS: