## Sheet1
	Općina Kijevo - jednostavna nabava - Uređenje Doma kulture - Ugradnja sustava grijanja/hlađenja i uređenje okoliša, Ev. Br. 2-2022

1.	Uređenje temeljnog tla grubim izravnanjem uz mjestimičnu popunu neravnina drobljenom kamenom jalovinom prosječne debljine sloja oko 3cm u zbijenom stanju na Ms≥40MPa, mjereno kružnom pločom Ø 30 cm. Cijena stavke sadrži nabavu, dovoz i ugradnju kamene jalovine pomiješanu s ostatkom probranog miješanog materijala iz iskopa, te radove na uređenju temeljnog tla.
		m2	250,00
2.	Nabava, prijevoz i ugradnja nosivog sloja od mehanički sabijenog drobljenog kamenog materijala (tampona) krupnoće zrna 0-31mm. Cijena stavke sadrži nabavu, dovoz i ugradnju tampona u sloju debljine 15 cm u uvaljanom stanju na Ms≥80MPa, mjereno kružnom pločom promjera 30 cm i na ravnost ± 1 cm.
		m2	220,00
3.	Izrada nosivo-habajućeg sloja (srednje prometno opterećenje) AC 16 surf 50/70 AG4 M4, debljine 5,0 cm.U cijeni su sadržani svi troškovi nabave materijala, proizvodnje i ugradnje asfaltne mješavine, prijevoz, oprema i sve ostalo što je potrebno za potpuno izvođenje radova. Obračun je po m2 gornje površine stvarno položenog i ugrađenog habajućeg sloja od asfaltbetona sukladno projektu. Izvedba i kontrola kakvoće prema (HRN EN 13108-1) i tehničkim svojstvima i zahtjevima za građevne proizvode za proizvodnju asfaltnih mješavina i za asfaltne slojeve kolnika.Obračun po m2.
		m2	220,00
4.
	Dobava,ugradba i prijevoz tipskih betonskih rubnjaka dim.8/20/100 Rubnjake postaviti na podlogu od betona MB 10 .Sastavke rubnjaka međusobno i rubnjaka sa zelenom površinom izvesti u širini 10 mm,uvučeno 10mm , zapuniti cem. mortom marke 10 .U cijeni je uključen eventualni iskop za bet. podlogu,oplata betona podloge, betonska podloga i rubnjaci
		m'	15,00

5.
	Dobava i dostava potrebnog materijala te ugradnja betonskih elemenata - kocka , podložni sloj- deb. Sloja 5 cm u uvaljanom stanju . Za izradu ovog sloja koristiti se kamena jalovina i sitni pjesak kao vezivo za postavu betonskih elemenata -kocka . U cijeni stavke i tampon sloj , betonski elementi i sav potreban materijal i rad na opločenju površine prostora prema nogostupu. Betonski elementi -kocke u boji prema izboru investitora .	m2	30,00

6.
	Dobava i postava kamenih ploča deb. 3 cm na prilazne stepenice. Postavljaju se na bet podlogu u cem. mort . Materijal i postava sve ukjučeno u cijeni .	pauš	1,00
7.
	Dobava i postava kamenih ploča na betoniranom prilazu ulaza u zgradu na postojeću visinu kako bi se uklopili na stepenice. Stavka uključuje polaganje ploča na cementni mort, zapilavanje ravnih linija na krajevima platoa i fugiranje. Obračun po m2	m2	30,00
10
	Dobava klima uređaja s funkcijom hlađenja i grijanja minimalne jačine 2,5 kW. Stavka uključuje i vanjsku jedinicu. Obračun po komadu	kom	8,00
11.
	Dobava klima uređaja s funkcijom hlađenja i grijanja minimalne jačine 3,5 kW. Stavka uključuje i vanjsku jedinicu. Obračun po komadu	kom	3,00
12.
	Dobava klima uređaja s funkcijom hlađenja i grijanja minimalne jačine 7,00 kW. Stavka uključuje i vanjsku jedinicu. Obračun po komadu	kom	2,00
13.
	Dobava klima uređaja s funkcijom hlađenja i grijanja minimalne jačine 5,0 kW. Stavka uključuje i vanjsku jedinicu. Obračun po komadu	kom	1,00

14
	Ugradnja cjelokupnog sklopa klima sustava i puštanje u rad. Obračun komplet	kom	1,00

		UKUPNO REKAPITULACIJA:			0,00	Kn
				25% PDV	0,00	Kn
				UKUPNO:	0,00	Kn

	Mjesto i datum:				Potpis i pečat: