## NC 123
TROŠKOVNIK PONUDE Modernizacija nerazvrstanih cesta na području Općine Kijevo, EV.BR. 3/25
1. | ASFALTIRANJE NERAZVRSTANIH CESTA U OPĆINI KIJEVO
NC br . 123 ( ulica Kreša do spoja na L65016)
u dužini 180 m , Širina kolničke konstrukcije 3,00 m , bankine 0,50 m
Red. br. | Opis radova | Jedinica mjere | Količina | Jed. Cijena | Cijena
1. | PRIPREMNI RADOVI
1.1. | Zasjecanje (zapilavanje ) pilom postojećeg asfalta u svrhu stavranja uvjeta za bolje uklapanje novog asfaltnog zastora , debljine 5 cm na pripremljenu podlogu . U cijenu ulazi iskop , prebacivanje , utovar iskopanog ( zapilanog) materijala u prijevozno sredstvo i odvoz na deponij.
Obračun radova:
| Obračun se mjeri i obračunava umetrima dužnim pilane površine | m1 | 8 |  | 0
2. | ZEMLJANI RADOVI I TAMPONSKI ZASTOR
2.1. | Široki iskop "A", "B" i "C" ktg. Pri izradi iskopa treba provesti sve mjere sigurnosti pri radu i sva potrebna osiguranja postojećih objekata i komunikacija. U cijenu ulazi iskop, prebacivanje, utovar iskopanog materijala u prijevozno sredstvo i odvoz na mjesto ugradnje u nasip ili deponiju, profiliranje ili planiranje terena prema poprečnim profilima u projektu. Prilikom iskopa treba voditi računa o postojećim instalacijama kako nebi došlo do njihovog oštećenja ili uništenja. Izvođač nema pravo na razliku u cijeni iskopa u slučajevima kad se u takvim slučajevima potreba za ručnim iskopima.
Obračun radova:
| Po kubičnom metru stvarno izvšenog iskopa tla u sraslom stanju i prevezenog na mjesto ugradnje ili deponiju bez obzira na kategoriju. | m3 | 108 |  | 0
2.2. | Izrada posteljice kolnika od miješanih materijala . Rad obuhvaća nabavu materijala i prijevoz , planiranje , eventualnu sanaciju pojedinih manjih površina slabije kakvoće boljim materijalom , eventualno kvašenje ili prosušivanje materijala i nabijanje do potrebne nabijenosti . Potreban modul stišljivosti Ms=40 MPa mjereno kružnom pločom ø 30 cm .
Obračun radova:
| Po kvadratnom metru uređene i zbijene posteljice. | m2 | 540 |  | 0
2.3. | Izrada nosivog sloja kolničke konstrukcije (tampon) od mehanički stabiliziranog drobljenog kamenog materijala debljine 15,00 cm . Rad obuhvaća dobavu i ugradnju drobljenog kamenog materijala veličine zrna 0-32 mm u nosivi sloj konstrukcije .
Obračun radova:
| Po kubičnom metru ugrađenog materijala u zbijenom stanju | m3 | 81 |  | 0
2.4. | Izrada bankina od mehanički stabiliziranog zrnatog kamenog materijala u skladu s detaljima izvedbe i projektiranim profilima . Stavka uključuje dobava materijala , prijevoz , istovar i ugradbu . Bankina širine 50 cm izvodi se uz rubove kolnika obostrano .
Obračun radova:
| Rad se mjeri u metrima dužnim potpuno završene bankine | m' | 360 |  | 0
3. | ASFALTERSKI RADOVI
3.1. | Izrada bitumeniziranog nosivog habajućeg sloja AB16, debljine 5.0 cm, na pripremljenu podlogu. Radovi obuhvaćaju nabavu materijala, proizvodnju mješavine, prijevoz do mjesta ugradnje, ugradnju i valjanje iste do potrebne zbijenosti te izrada sloja bitumenske emulzije za povezivanje, te sve radnje potrebne za potpuni završetak ovog rada.
Obračun radova:
| Ovaj rad se mjeri i obračunava u kvadratnim metrima gornje površine stvarno položenog sloja. | m2 | 540 |  | 0
4. | OPREMA CESTE
4.1. | PROMETNI ZNAKOVI
Rad obuhvaća nabavu i postavljanje novih prometnih znakova prema "Pravilniku o prometnim znakovima i signalizaciji na cestama" (N.N. 92/2019). Postojeći znakovi koji su u skladu sa tim pravilnikom trebaju se ostaviti ili premjestiti prema situaciji prometnog rješenja.
4.1.1. | Znakovi izričitih naredbi (samo ploča znaka sa potrebnim materijalom za ugradnju na stup znaka). U cijenu ulazi izrada i bojanje znakova, lijepljenje folije i učvršćivanje ploče znaka na stup znaka.
znak B02 - obavezno zaustavljanje
Obračun radova:
| Po komadu postavljene ploče znaka. | kom | 1 |  | 0
4.1.2. | Stupovi prometnog znaka. U cijenu ulazi izrada i bojanje stupova, iskop i betoniranje temelja, učvršćivanje stupova i ostali poslovi vezani uz postavljenje stupova prometnih znakova.
jednostruki stup
Obračun radova:
| Po komadu postavljenog stupa znaka. | kom | 1 |  | 0
4.2. | OZNAKE NA KOLNIKU
Materijal koji se koristi za označavanje na kolniku treba biti trajan i ne smije mjenjati boju. Koeficijent trenja treba biti približno jednak kao kod kolnika, sa maksimalinim odstupanjem +5% kod suhog i +10% kod mokrog kolnika.
Linija zaustavljanja (STOP linija), bijele boje, širine 50cm.
Obračun radova:
| Pokvadaratnom metru. | m2 | 1 |  | 0
| SVEUKUPNO: |  |  |  | 0

## NC 115 dio
2. | ASFALTIRANJE NERAZVRSTANIH CESTA U OPĆINI KIJEVO
NC br.115 dio ( ulica Potok do spoja na Ž 6083)
u dužini 500 m , Širina kolničke konstrukcije 3,0 m , bankine 0,50 m
Red. br. | Opis radova | Jedinica mjere | Količina | Jed. Cijena | Cijena
1. | PRIPREMNI RADOVI
1.1. | Zasjecanje (zapilavanje ) pilom postojećeg asfalta u svrhu stavranja uvjeta za bolje uklapanje novog asfaltnog zastora , debljine 5 cm na pripremljenu podlogu . U cijenu ulazi iskop , prebacivanje , utovar iskopanog ( zapilanog) materijala u prijevozno sredstvo i odvoz na deponij.
Obračun radova:
| Obračun se mjeri i obračunava umetrima dužnim pilane površine | m1 | 6 |  | 0
2. | ZEMLJANI RADOVI I TAMPONSKI ZASTOR
2.1. | Široki iskop "A", "B" i "C" ktg. Pri izradi iskopa treba provesti sve mjere sigurnosti pri radu i sva potrebna osiguranja postojećih objekata i komunikacija. U cijenu ulazi iskop, prebacivanje, utovar iskopanog materijala u prijevozno sredstvo i odvoz na mjesto ugradnje u nasip ili deponiju, profiliranje ili planiranje terena prema poprečnim profilima u projektu. Prilikom iskopa treba voditi računa o postojećim instalacijama kako nebi došlo do njihovog oštećenja ili uništenja. Izvođač nema pravo na razliku u cijeni iskopa u slučajevima kad se u takvim slučajevima potreba za ručnim iskopima.
Obračun radova:
| Po kubičnom metru stvarno izvšenog iskopa tla u sraslom stanju i prevezenog na mjesto ugradnje ili deponiju bez obzira na kategoriju. | m3 | 300 |  | 0
2.2. | Izrada posteljice kolnika od miješanih materijala . Rad obuhvaća nabavu materijala i prijevoz , planiranje , eventualnu sanaciju pojedinih manjih površina slabije kakvoće boljim materijalom , eventualno kvašenje ili prosušivanje materijala i nabijanje do potrebne nabijenosti . Potreban modul stišljivosti Ms=40 MPa mjereno kružnom pločom ø 30 cm .
Obračun radova:
| Po kvadratnom metru uređene i zbijene posteljice. | m2 | 1500 |  | 0
2.3. | Izrada nosivog sloja kolničke konstrukcije (tampon) od mehanički stabiliziranog drobljenog kamenog materijala debljine 15,00 cm . Rad obuhvaća dobavu i ugradnju drobljenog kamenog materijala veličine zrna 0-32 mm u nosivi sloj konstrukcije .
Obračun radova:
| Po kubičnom metru ugrađenog materijala u zbijenom stanju | m3 | 225 |  | 0
2.4. | Izrada bankina od mehanički stabiliziranog zrnatog kamenog materijala u skladu s detaljima izvedbe i projektiranim profilima . Stavka uključuje dobava materijala , prijevoz , istovar i ugradbu . Bankina širine 50 cm izvodi se uz rubove kolnika obostrano .
Obračun radova:
| Rad se mjeri u metrima dužnim potpuno završene bankine | m' | 1000 |  | 0
3. | ASFALTERSKI RADOVI
3.1. | Izrada bitumeniziranog nosivog habajućeg sloja AB16, debljine 5.0 cm, na pripremljenu podlogu. Radovi obuhvaćaju nabavu materijala, proizvodnju mješavine, prijevoz do mjesta ugradnje, ugradnju i valjanje iste do potrebne zbijenosti te izrada sloja bitumenske emulzije za povezivanje, te sve radnje potrebne za potpuni završetak ovog rada.
Obračun radova:
| Ovaj rad se mjeri i obračunava u kvadratnim metrima gornje površine stvarno položenog sloja. | m2 | 1500 |  | 0
4. | OPREMA CESTE
4.1. | PROMETNI ZNAKOVI
Rad obuhvaća nabavu i postavljanje novih prometnih znakova prema "Pravilniku o prometnim znakovima i signalizaciji na cestama" (N.N. 92/2019). Postojeći znakovi koji su u skladu sa tim pravilnikom trebaju se ostaviti ili premjestiti prema situaciji prometnog rješenja.
4.1.1. | Znakovi izričitih naredbi (samo ploča znaka sa potrebnim materijalom za ugradnju na stup znaka). U cijenu ulazi izrada i bojanje znakova, lijepljenje folije i učvršćivanje ploče znaka na stup znaka.
znak B02 - obavezno zaustavljanje
Obračun radova:
| Po komadu postavljene ploče znaka. | kom | 1 |  | 0
4.1.2. | Stupovi prometnog znaka. U cijenu ulazi izrada i bojanje stupova, iskop i betoniranje temelja, učvršćivanje stupova i ostali poslovi vezani uz postavljenje stupova prometnih znakova.
jednostruki stup
Obračun radova:
| Po komadu postavljenog stupa znaka. | kom | 1 |  | 0
4.2. | OZNAKE NA KOLNIKU
Materijal koji se koristi za označavanje na kolniku treba biti trajan i ne smije mjenjati boju. Koeficijent trenja treba biti približno jednak kao kod kolnika, sa maksimalinim odstupanjem +5% kod suhog i +10% kod mokrog kolnika.
Linija zaustavljanja (STOP linija), bijele boje, širine 50cm.
Obračun radova:
| Pokvadaratnom metru. | m2 | 1 |  | 0
| SVEUKUPNO: |  |  |  | 0

## REKAPITULACIJA
TROŠKOVNIK PONUDE Modernizacija nerazvrstanih cesta na području Općine Kijevo, EV.BR. 3/25
UKUPNA REKAPITULACIJA
Red.br. | Opis radova | Cijena bez PDV-a | PDV 25% | Cijena s PDV-om
1. | NC br . 123 ( ulica Kreša do spoja na L65016) | 0 | 0 | 0
2. | NC br.115 dio ( ulica Potok do spoja na Ž 6083) | 0 | 0 | 0
Ukupno bez PDV-a (1.+2.)
| Ukupno PDV (25%): |  |  | 0
| UKUPNO S PDV-om: |  |  | 0
Mjesto i datum:
POTPIS I PEČAT: