## NC dio 102 bez cijena
Modernizacija nerazvrstanih cesta na području Općine Kijevo, Ev. br. 3/26
dio NC br . 102 ( naselje Bajani )
Red. br. | Opis radova | Jedinica mjere | Količina | Jed. Cijena | Cijena
1. | GEODETSKI RADOVI
1.1. | Izrada elaborata izvedenog stanja kao posebne geodetske podloge položajno i visinski u kartiranom i digitalnom obliku u mjerilu 1:1000. NAPOMENA: u navedenim količinama nisu ukalkulirane duljine prijelaznih rampi na predmetnoj dionici.
Obračun radova:
| Obračun se mjeri i obračunava u metrima trase prema projektu | m1 | 400 |  | 0
2. | ZEMLJANI RADOVI I TAMPONSKI ZASTOR
2.1. | Uklanjanje grmlja, šiblja i drveča .Uklanjanje trave te svog raslinja, grmlja, šiblja i drveta bez obzira na promjer, sa površina bankina te na mjestima izlaska trase iz postojećeg profila prometnice odnosno u širini koridora zahvata, a sve kako bi se storili uvjeti za izvedbu zemljanih i drogih radova. Rad obuhvaća siječenje śiblja i grmlja, odsijecanje granja, rezanje na dužine pogodne za prijevoz, vadenje korijenja, čišćenje svega nepotrebnog materijala zaostalog nakon ovih radova, te utovar u vozilo, prevoz na deponiju, uključujući troškove pronalska deponije i deponiranje. lzvodač je dužan prije davanja ponude se upoznati sa stvarnim stanjem na terenu. Prilikom čišćenja terena ne smije se nanositi śteta susjednim površinama i objektima u zoni zahvata.
Obračun radova:
| Obračun po m2 uređene površine | m2 | 300 |  | 0
2.2. | Strojno rezanje postojećeg asfaltnog zastora Strojno rezanje (zapilavanje) postojećeg asfaltnog zastora u svrhu pravilnog odsijecanja površina prilikom iskopa (rušenja) te uklapanja novog kolnika. Pretpostavljena debljina asfaltnog kolnika do max 10cm. Rad obuhvaća strojno rezanje asfalta te čišćenje odnosno otpraśivanje zapilanog ruba. Uklanjanje kolničke konstrukcije, utovar,prevoz i deponiranje je obračunato kroz druge stavke ovog troškovnika.
Obračun radova:
| Obračun po m1 zapilavanja | m1 | 10 |  | 0
2.3. | Rušenje i uklanjanje postojećih asfaltnih površina Razbijanje i štemanje postojećeg-starog deformiranog asfaltnog zastora sa predmetne dionice. Pretpostavljena debljina postojećeg asfaltnog kolnika cca 6 cm. Iskop do kote posteljice novog kolnika obračunat je kroz druge stavke ovog troškovnika Rad obuhvaća razbijanje, otkop, utovar i odvoz raskopanog asfaltnog materijala uključujuć i pronalazak deponije i sve troškove deponiranja.. Uključeni su svi pripremni radovi, alati i materijali.
Obračun radova:
| Obračun po m2 odvezenog i uklonjenog asfaltnog zastora | m2 | 50 |  | 0
2.4. | Široki iskop . Rad obuhvaća iskop materijala u tlu "A", "B" i "C" kategorije, a sve kako bi se stekli uvjeti za izvedbu slojeva buduće kolničke konstrukcije. Iskop se izvodi strojno, a po potrebi neke iskope obavljati ručno pri čemu izvodač nema pravo na razliku u cijeni iskopa nastaln uslijed ovakvih izmjena. Sve iskope treba obaviti prema profilima, predvidenim visinskim kotama i propisanim nagibima po projektu, odnosno po zahtjevima nadzornog inženjera.
Pri izradi iskopa treba provesti sve mjere sigurnosti pri radu i sva potrebna osiguranja postoječih objekata i komunikacija. Široki iskop treba obavljati upotrebom odgovarajuće mehanizacije i drugih sredstava, a ručni rad ograničiti na neophodni . Pri iskopu trëba voditi raćuna o eventualnoj postojećoj infrastrukturi tako da ne dode do njenog oštećenja ili uništenja.
Cijena iskopa na trasi jedinstvena je za sve kategorije materijala. U cijeni je utovar i odvoz na deponiju (koju osigurava izvodač radovaj sa pronalaskom deponije i svim troškovima deponiranja.
NAPOMENA: Za radove iskopa Izvoditelj je duźan dati jedinstvenu (prosječnu) cijenu za iskop materijala na osnovu vlastite procijene udjela pojedine kategorije uvidom na terenu tj. postoji samo jedinična cijena za sve kategorije materijala iskopa bez obzira na stvarno stanje koje se može pojaviti tijekom izvodenja radova
Obračun radova:
| Obračun se vrši po m3 stvarno izvršenog tla u sraslom stanju | m3 | 185 |  | 0
2.5. | Uredenje temeljnog tla . Uredenje temeljnog tla mehaničkim zbijanjem vezana tla, Ms220 MN/m2. Rad se mjeri i obračunava po ćetvornom metru stvarno uredenog temeljnog tla. U cijenu je uključeno prethodno čišćenje te planiranje i rad potreban za postizanje optimalne vlažnosti vezanih tala, vlaženjem ili rahljenjem i sušenjem, izravnavanje površine tla i zbijanje odgovarajućim sredstvima do tražene zbijenosti te sav rad, materijal i oprema potrebni za potpuno dovrśenje stavke uključujući i ispitivanje i kontrolu kakvoće. Izvedba, kontroIa kakvoće i obračun prema važečim normama
Obračun radova:
| Obračun se vrši prema m2 uređenog temeljnog tla | m2 | 220 |  | 0
2.6. | Izrada nasipa od miješanih materijala iz iskopa na trasi i/iIi iz pozajmišta. Stavka obuhvaća dobavu materijala (iz iskopa ili pozajmišta), nasipavanje, razastiranje te grubo planiranje materijala u nasipu prema dimenzijama i nagibima it projekta, kao i sabijanje istog do potrebne tbijenosti. Debljina nasipnog sloja mora biti u skladu s vrstom nasipnog materijala te uporabljenim građevinskim strojevima. Modul stišljivosti mjeren kruźnom pločom Ø30cm Ms>40 MN/m2.
Obračun radova:
| Obračun se vrši prema m3 uređenog i zbijenog nasipa | m3 | 20 |  | 0
2.7. | Uredenje posteljice od mješanih materijala Uređenje posteljice nasipa i usjeka od miješanih materijala prìje izrade nosivog tamponskog sloja. Rad obuhvaća planiranje i nabijanje posteljice sa dotjerivanjem nagiba prema kotama iz projekta, eventualnu sanaciju pojedinih manjih povrśina slabije kakovoće boljim materijalom, eventualno kvašenje ili prosušivanje materijala i nabijanje do potrebne zbijenosti. Stupanj zbijenosti prema standardnom Proctorovom postupku treba bitl veći od 100%, a modul stišljivosti mjeren kruźnom pločom Ø30cm Ms>35 (40)MN/m2.
Obračun radova:
| Obračun se vrši prema m2 uređene i zbijene posteljice | m2 | 1400 |  | 0
2.8. | lzrada bankina Izrada bankine od sitnozrnatog kamenog materijala (jalovina 0-16mm) uz planiranje i zbijanje a sve u skladu s detaljima izvedbe odnosno normalnom protilu. Stavka uključuje dobavu materijala, prijevoz, istovar, ugradbu i nabijanje. Bankina širine 50cm izvodi se obostrano uz rubove kolnika prema detaljima iz projekta.
Obračun radova:
| Obračun se vrši prema m1 potpuno završene bankine | m1 | 1200 |  | 0
3. | KOLNIČKA KONSTRUKCIJA
3.1. | Nosivi sloj od nevezanog drobljenog kamenog materijala 0/63MW Izrada nosivog (tamponskog) sloja ispod asfaltnih površina kolnika od mehanički stabiliziranog drobljenog kamenog materijala bez veziva u sloju debljine d=20cm. Rad obuhvaća dobavu, transport i ugradnju drobljenog kamenog materijala veličine zrna 0-63mm u nosivi sloj prema projektu. Zahtjevi kvalitete za ugradeni nosivi sloj: stupanj zbijenosti u odnosu na modificirani Proktorov postupak Sz=1oo'», Ms=80 MN/m2.
Obračun radova:
| Obračun se vrši po m3 ugrađenog materijala u zbijenom stanju | m3 | 175 |  | 0
3.2. | Nosivo-habajući slojevi od asfaltbetona . Nabava, prijevoz i ugradnja asfaltnog nosivo- habajućeg sloja kolnika asfaltbetonskom mjeśavinom AC 16 surf (BIT 50/70) AG4 M4, debljine 6 cm u uvaljanom stanju s drobljenim kamenim materijalom karbonatnog podrijetla. Uvjeti kvalitete TUAK 2015. Radovi obuhvaćaju nabavu materijala, proizvodnju mjeśavine, prijevoz do mjesta ugradnje, ugradnju i valjanje iste do potrebne zbijenosti (TUAK) te sve radnje, materijal i opremu potrebne za potpuni dovršetak ove stavke.
Obračun radova:
| Obračun se vrši po m2 ugrađenog sloja | m2 | 990 |  | 0
4. | OPREMA CESTE
PROMETNI ZNAKOVI
Rad obuhvaća nabavu i postavljanje novih prometnih znakova prema "Pravilniku o prometnim znakovima i signalizaciji na cestama" (N.N. 92/2019).
4.1. | Znakovi različitih naredbi Nabava ì postavìjan)e znakova izričitih naredbi . Znakovi se pričvršćuju na stupove izradene od šavne źeljezne cijevi i zaštíćene od korozije postupkom vručeg cinčanja ili na aluminijske stupove, promjera 63,s mm koji se ugraduje u betonski temelj kakvoče betona C25/30 oblika zarubljene piramide s gornjom stranicom kvadrata 30 cm i donjom 40cm i visinom 70cm. Znakove postavljati pod kutem od 93 - 95ᵉ u odnosu na os prometnice. Znakovi se izraduju s folijom "High Intensity" (znak B01 i B02 minimalne retrorefleksije klase II) na aluminijskoj podlozi minimalne debljine 2mm s pojačanim izvedbu temelja te zatrpavanje istog. Ova stavka odnosi se na spoj (već ranije asfaltiranog dijela) NC 102 i postojeće NC 93.Znak B01, dimenzije 60x60x60cm
Obračun radova:
| Po komadu postavljenog znaka. | kom | 0 | 0 | 0
| UKUPNO: |  |  |  | 0
| PDV-e 25% |  |  |  | 0
| SVEUKUPNO : |  |  |  | 0
| MJESTO I DATUM: |  | POTPIS I PEČAT